## 方案二
会议专业扩声设备清单
序号 | 设备名称 | 品牌 | 型号 | 规格要求及技术参数 | 单位 | 数量 | 单价 | 合计
一·控制及处理设备： |  |  |  | 小计：
1 | 现场调音台 | ALLEN&HEATH | ZED14 | •多功能调音台，专为现场演出和录音打造; •6路单声道; •Neutrik麦克风XLR;Neutrik 1/4英寸插座;通道断点插入端口; •超宽增益范围的“DuoPre”麦克风线路输入; •MusiQ特色3段均衡器;4路辅助输出;静音;声像调节;PFL&峰值预警指示;ALPS 100mm推子; •4路立体声通道带2段均衡器的，带输入立体声返回&回放; •所有输入带电平控制; •12个条状电平表; •辅助输出1&2有单声道/立体声功能; •监听输出; •可配置的USB立体声音频输入/输出; •Cakewalk SONAR LE软件; | 台 | 1
2 | 均衡器 | DBX | 2231 | 输入阻抗 20kΩ，电子平衡 最大输入电平 ≥+18dBu 共模抑制比 >-60dB @1kHz 输出阻抗 ≤50Ω，电子平衡 最大输出电平 ≥+18dBu，600Ω负载 高通滤波器 直通至250Hz可调， 12dB/oct 低音音调 ±6dB shelving @ 50Hz 6dB/oct 高音音调 ±6dB shelving @ 14kHz 6db/oct 滤波器频率特性 ±15dB， ISO标准中心频率，Q=4 频率响应 20Hz-35kHz ±0.5dB 本底噪声 ≤-92dBu ，22Hz-22kHz 信噪比 ≥ 110dB 分离度 ≥-70dB @1kHz 失真 ≤0.005%THD， 20Hz-20kHz 增益调节 +10dB 至 -∞ 体积 483mm（19"） x 134mm（3U） x 185mm 净重 3kg 额定电源 交流220-230V /50Hz, 20W | 台 | 1
3 | 反馈抑制器 | BEHRINGER | FBQ1000 | “设定和忘记”的默认设定使操作迅即简单 ；2 x 12 可设定的参数型滤波器， 可手动设定或通过MIDI 来控制 ；在自动模式时， 能不断监视混音情况， 能将已设定的滤波器自动复位 ；单次模式时， 能自动探测和抑制反馈现象， 在手动复位之前， 并能锁定滤波器 ；手动模式时， 可对多至 2 x 12 全参数型滤波器进行分别的设置， 频率， 带宽和增益可调节；2 个 数码引擎提供左右声道独立的或相连的功能 | 台 | 1
二·扬声器及功率放大设备： |  |  |  | 小计：
1 | 6.5〞圆形镶嵌式高清晰会议音箱 | EAW | CIS400 | •二分音全频吸顶扬声器； •高音单元 1〞；低音单元 6.5〞； •输入功率（峰值120W/节目60W/长期40W）； •灵敏度 92dB（1W/m）； •指向性（1KHz/4KHz） 110H×110V； •额定声压级 107dB（1m）； •频响范围 89Hz-20KHz（±3dB），70-22KHz（-10dB）； •变压器抽头功率 70V（5/10/20/40W）；100V（10/20/40W）； •天花切割尺寸（274mm）； •尺寸（直径300mm×高度168mm）； •重量（3.6Kg）； •额定阻抗 16Ω 功率40W； | 只 | 4
2 | 功率放大器 | Wharfedale | MP1200 | •功率：立体声（0.1%THD）260W×2@8Ω;400W×2@4Ω;640W×2@2Ω；桥接模式：800W X 1@8Ω;1200W X 1@4Ω •谐波失真：<0.05% •频率响应：20Hz-20kHz +/-1dB@4Ω；10Hz-40kHz 0/-2dB •通道分离度：76dB •电压增益：35dB •输入灵敏度：0.775V •转换速率：>30V/u •输入阻抗：平衡20KΩ；不平衡10KΩ •保护：电源ON/OFF开关，短路保护，开路保护以及过热保护 •功率放大器类类型：CLASS AB •尺寸（HXWXD）：133mm X 483mm X 355mm •重量：21.5Kg | 台 | 1
三·音源设备： |  |  |  | 小计：
1 | 电源时序控制器 | IPS | I208 | 8路电源时序控制器；20A负载 | 台 | 1
2 | 会议发言控制主机 | IPS | ECU360 | •会议主机，60个单元，1/3/5/free个话筒开放选择限制， •输出： LINE，连接： DIN-8，即插即用。 •频响范围： 100Hz-16kHz；总谐波失真： 0.1%； •信噪比： 88dB； •输出： LINE；连接： DIN-9； •电源：220V/115W •尺寸(宽×高×长)： ：483mm（包括把手）×55mm（1.5U，包括机箱脚垫）×320mm •重量：6kg. •注：主机自带一根10m的延长线。 | 台 | 1
3 | 主席单元 (移动式） | IPS | ECM312 | •醒目的发光环； •可控制的主席优先功能，可以关闭所有麦克风； •独特的T形串行连接，安装非常的简便； •类型：电容式； •拾音距离：20-80cm； •频响范围：100Hz-16kHz； •灵敏度：-40±2db； •最大SPL值： 125dB（3%THD）； •等效噪音： App.20dB SPL； •尺寸（高×宽×深）：153×135×58mm； •总重量： ＜0.6kg， •咪杆长度 38cm. •电缆类型：8芯T型线。 | 台 | 1
4 | 代表席单元 (移动式） | IPS | ECM311 | •醒目的发光环； •独特的T形串行连接，安装非常的简便； •类型：电容式； •拾音距离：20-80cm； •频响范围：100Hz-16kHz； •灵敏度：-40±2db； •最大SPL值： 125dB（3%THD）； •等效噪音： App.20dB SPL；； •尺寸（宽×高×长）： 13.0cm×55cm×13.5cm； •总重量：＜0.6kg，尺寸（高×宽×深）： 153×135×58mm； •总重量： ＜0.6kg •咪杆长度 38cm. •电缆类型：8芯T型线。 | 台 | 7
5 | 无线话筒 | 拓捷 | ACT-3000 | 频带宽度：50MHz ·频率间隔：250KH ·载波频段：UHF 620~950MHz ·频道组数：双频道 ·机箱材质：金属机箱 ·机箱规格：EIA标准1U ·适用范围：卡拉OK包房 ·射频稳定度：±0.005%(-10~50℃) ·振荡模式：PLL相位锁定频率合成 ·可切换频率数：200组 ·接收方式：双调谐器自动选讯 ·频率调整：只要一按UP /DOWN功能按键;就能立即自动扫描及锁定预设之 ·不受干扰的频道。 只要一按SET功能按键，就能立即使发射器自动追锁接 ·收机同一工作频道。 | 台 | 1
6 | 矩阵 | MCCS | SC-AV0404 | 4路音视频信号输入，4路音视频信号输出。 具有RS232通讯接口，支持电脑、中控同时控制或级连控制。 另具有设备面板切换功能，并可与红外遥控器配合，进行远程红外遥控切换功能。 主要指标 音频部分 连接器 RCA 输入阻抗>10K 欧，输出阻抗 50欧 频响：20Hz～20kHz +1/-3dB； 立体声通道隔离：>80dB@1kHz； 共态抑制比 ：>75dB@20Hz-20KHz；增益误差 ：±0.1dB； 视频部分 连接器 BNC插座I/O阻抗：75；全面支持NTSC、PAL、SECAM、HDTV的各种AV显示信号；亮度色度干扰：< -80dB@100KHz,满载; 回波损耗:-30dB@5MHz;带宽:高达150MHz;同步锁相:0.3V-0.4Vp-p;最大DC补偿:1.5V; 整机指标安装尺寸：标准19英寸机箱；电源范围：AC：180~250V；标准RS232/485控制协议。 | 台 | 1
四·安装线材、辅材
1 | 定制机柜 | HAILIZ | 1.2米 | 采用全数控设备，经剪切，冲压，折弯加工，独特的静电喷塑工艺，加工材料：全部采用优质冷轧钢板；装饰部分材质为：优质进口高密度板；材料料厚：根据零部件作用不同，料厚规格分别为现场加工搭配，加工硬化，牢固耐用； 表面处理：钢制部分经脱脂，酸洗，防锈磷化处理，表面静电喷塑，（耐酸碱，抗腐蚀，防静电）。 | 台 | 1
| 线材 | 定制 |  | 8芯手拉手话筒线 | 米 | 100
|  | 秋叶原 | 全铜 | 音频线 | 米 | 25
2 |  | 秋叶原 | 全铜 | VGA线 | 米 | 50
3 | 安装辅材 | 秋叶原 |  | 音箱线；穿线管；接插件 | 批 | 1
五·安装调试费 |  |  |  | （一项+二项+三项+四项）X %
六·总合计 |  |  |  | 一项+二项+三项+四项+五项
总合计大写：
注：1.报价表为多页的，每页均需由法定代表人或授权代表签字并盖投标人印章。 2.只能有一个有效报价，单价总金额和总价一致，金额大小写一致，若单价总金额与总价不一致时，以单价总金额为准，金额大小写不一致时，以大写为准。3.本项目最高限价98000元。